## Sheet1
RV32I
序号 | 指令type | 指令名称 | 指令描述 | 指令功能 | 备注
立即数：
1 | I-TYPE | ADDI | 12b:IMMD + 5b:R1 + 3b:000(功能) + 5b:RD + 7b:0010011(操作码) | 立即数加法
2 | I-TYPE | SLTI | 12b:IMMD + 5b:R1 + 3b:010(功能) + 5b:RD + 7b:0010011(操作码) | 立即数符号数比较
3 | I-TYPE | SLTIU | 12b:IMMD + 5b:R1 + 3b:011(功能) + 5b:RD + 7b:0010011(操作码) | 立即数无符号数比较
4 | I-TYPE | ANDI | 12b:IMMD + 5b:R1 + 3b:111(功能) + 5b:RD + 7b:0010011(操作码) | 立即数逻辑与
5 | I-TYPE | ORI | 12b:IMMD + 5b:R1 + 3b:110(功能) + 5b:RD + 7b:0010011(操作码) | 立即数逻辑或
6 | I-TYPE | XORI | 12b:IMMD + 5b:R1 + 3b:100(功能) + 5b:RD + 7b:0010011(操作码) | 立即数逻辑异或
7 | I-TYPE | SLLI | 7b:0000000 + 5b:移位量 + 5b:R1 + 3b:001(功能) + 5b:RD + 7b:0010011(操作码) | 立即数逻辑左移
8 | I-TYPE | SRLI | 7b:0000000 + 5b:移位量 + 5b:R1 + 3b:101(功能) + 5b:RD + 7b:0010011(操作码) | 立即数逻辑右移
9 | I-TYPE | SRAI | 7b:0100000 + 5b:移位量 + 5b:R1 + 3b:101(功能) + 5b:RD + 7b:0010011(操作码) | 立即数算术右移
10 | U-TYPE | LUI | 20b:IMMD + 5b:RD + 7b:0110111(操作码) | 高位立即数载入 | 12位低字节立即数的高位
11 | U-TYPE | AUIPC | 20b:IMMD + 5b:RD + 7b:0010111(操作码) | 高位立即数加PC | PC = IMMD + PC，修改地址
寄存器：
12 | R-TYPE | ADD | 7b:0000000 + 5b:R2 + 5b:R1 + 3b:000(功能) + 5b:RD + 7b:0110011(操作码) | 寄存器加法
13 | R-TYPE | SUB | 7b:0100000 + 5b:R2 + 5b:R1 + 3b:000(功能) + 5b:RD + 7b:0110011(操作码) | 寄存器减法
14 | R-TYPE | SLT | 7b:0000000 + 5b:R2 + 5b:R1 + 3b:010(功能) + 5b:RD + 7b:0110011(操作码) | 寄存器符号数比较
15 | R-TYPE | SLTU | 7b:0000000 + 5b:R2 + 5b:R1 + 3b:011(功能) + 5b:RD + 7b:0110011(操作码) | 寄存器无符号数比较
16 | R-TYPE | AND | 7b:0000000 + 5b:R2 + 5b:R1 + 3b:111(功能) + 5b:RD + 7b:0110011(操作码) | 寄存器逻辑与
17 | R-TYPE | OR | 7b:0000000 + 5b:R2 + 5b:R1 + 3b:110(功能) + 5b:RD + 7b:0110011(操作码) | 寄存器逻辑或
18 | R-TYPE | XOR | 7b:0000000 + 5b:R2 + 5b:R1 + 3b:100(功能) + 5b:RD + 7b:0110011(操作码) | 寄存器逻辑异或
19 | R-TYPE | SLL | 7b:0000000 + 5b:R2 + 5b:R1 + 3b:001(功能) + 5b:RD + 7b:0110011(操作码) | 寄存器逻辑左移
20 | R-TYPE | SRL | 7b:0000000 + 5b:R2 + 5b:R1 + 3b:101(功能) + 5b:RD + 7b:0110011(操作码) | 寄存器逻辑右移
21 | R-TYPE | SRA | 7b:0100000 + 5b:R2 + 5b:R1 + 3b:101(功能) + 5b:RD + 7b:0110011(操作码) | 寄存器算术右移
跳转指令：
22 | J-TYPE | JAL | 1b:IMMD[20](sign) + 10b:IMMD[10:1] + 1b:IMMD[11] + 8b:IMMD[19:12] + 5b:RD + 7b:1101111(操作码) | 直接跳转 | 20b立即数做符号位拓展到32b，并与PC相加产生地址(PC+-1MB)，同时把紧随其后的指令的地址存入RD（函数返回）
23 | I-TYPE | JALR | 12b:IMMD + 5b:R1 + 3b:000(功能) + 5b:RD + 7b:1100111(操作码) | 间接跳转 | R1+IMMD(末位清零)=跳转地址，同时把紧随其后的指令的地址存入RD（函数返回)
24 | B-TYPE | BEQ | 7b:IMMD[12]IMMD[10:5] + 5b:R2 + 5b:R1 + 3b:000(功能) + 5b:IMMD[4:1]IMMD[11] + 7b:1100011(操作码) | 相等则跳转 | 两源寄存器比较，符合条件则跳转。12b立即数符号位拓展到32b，与PC相加，可跳转至PC+-4KB位置
25 | B-TYPE | BNE | 7b:IMMD[12]IMMD[10:5] + 5b:R2 + 5b:R1 + 3b:001(功能) + 5b:IMMD[4:1]IMMD[11] + 7b:1100011(操作码) | 不等则跳转
26 | B-TYPE | BLT | 7b:IMMD[12]IMMD[10:5] + 5b:R2 + 5b:R1 + 3b:100(功能) + 5b:IMMD[4:1]IMMD[11] + 7b:1100011(操作码) | 小于则跳转(符号数)
27 | B-TYPE | BGE | 7b:IMMD[12]IMMD[10:5] + 5b:R2 + 5b:R1 + 3b:101(功能) + 5b:IMMD[4:1]IMMD[11] + 7b:1100011(操作码) | 不小于则跳转(符号数)
28 | B-TYPE | BLTU | 7b:IMMD[12]IMMD[10:5] + 5b:R2 + 5b:R1 + 3b:110(功能) + 5b:IMMD[4:1]IMMD[11] + 7b:1100011(操作码) | 小于则跳转(无符号数)
29 | B-TYPE | BGEU | 7b:IMMD[12]IMMD[10:5] + 5b:R2 + 5b:R1 + 3b:111(功能) + 5b:IMMD[4:1]IMMD[11] + 7b:1100011(操作码) | 不小于则跳转(无符号数)
内存载入存储指令：
30 | I-TYPE | LB | 12b:IMMD + 5b:R1 + 3b:000(功能) + 5b:RD + 7b:0000011(操作码) | 单字节符号数载入 | 立即数扩展32b + R1中的数目 = 内存读地址 读到的数据存入RD
31 | I-TYPE | LBU | 12b:IMMD + 5b:R1 + 3b:100(功能) + 5b:RD + 7b:0000011(操作码) | 单字节无符号数载入
32 | I-TYPE | LH | 12b:IMMD + 5b:R1 + 3b:001(功能) + 5b:RD + 7b:0000011(操作码) | 双字节符号数载入
33 | I-TYPE | LHU | 12b:IMMD + 5b:R1 + 3b:101(功能) + 5b:RD + 7b:0000011(操作码) | 双字节无符号数载入
34 | I-TYPE | LW | 12b:IMMD + 5b:R1 + 3b:010(功能) + 5b:RD + 7b:0000011(操作码) | 32位符号数载入
35 | S-TYPE | SB | 7b:IMMD[11:5] + 5b:R2 + 5b:R1 + 3b:000(功能) + 5b:IMMD[4:0] + 7b:0100011(操作码) | 内存单字节存储 | 立即数扩展32b + R1中的数目 = 内存读地址 写入的数据存在R2
36 | S-TYPE | SH | 7b:IMMD[11:5] + 5b:R2 + 5b:R1 + 3b:001(功能) + 5b:IMMD[4:0] + 7b:0100011(操作码) | 内存双字节存储
37 | S-TYPE | SW | 7b:IMMD[11:5] + 5b:R2 + 5b:R1 + 3b:010(功能) + 5b:IMMD[4:0] + 7b:0100011(操作码) | 32位内存存储